## dspod_cv1800b_BOM
Reference	Value	Footprint	Qty	Stock Avail	FP Checked?	odered
C1,C2,C14,C17,C31,C40,C41,C42,C43,C44,C45,C46	4.7uf	Capacitor_SMD:C_0402_1005Metric	12	>20	y	100
C3,C11,C15,C21,C24,C36,C37	1uf	Capacitor_SMD:C_0402_1005Metric	7	>40	y
C4,C5,C6,C7,C18,C20,C22,C25,C26,C27,C29,C32,C33,C34,C35	0.1uf	Capacitor_SMD:C_0402_1005Metric	15	>50	y
C8,C9	120pf	Capacitor_SMD:C_0402_1005Metric	2	binder	y
C12,C13,C16	22uf	Capacitor_SMD:C_0805_2012Metric	3	30	y
C19,C23,C38,C39	10uf	Capacitor_SMD:C_0805_2012Metric	4	>50	y
C28,C30	12pf	Capacitor_SMD:C_0402_1005Metric	2	binder	y
D1,D2	PMEG2010ER	Diode_SMD:D_SOD-123F	2	9	y
D3	LED Green	LED_SMD:LED_0603_1608Metric	1	>10	y
J2	Micro_SD_Card_Det1	EMEB:micro_sd_molex_1040310-811	1	9	y
J3	USB_C_Receptacle_USB2.0	Connector_USB:USB_C_Receptacle_HRO_TYPE-C-31-M-12	1	5	y	10
L1,L2	1uH	Inductor_SMD:L_1210_3225Metric	2	15	y
R1,R3,R14,R15,R26,R27	4k7	Resistor_SMD:R_0402_1005Metric	6	binder	y	100
R2,R4,R5,R6,R7,R12,R21,R22	10k	Resistor_SMD:R_0402_1005Metric	8	binder	y	100
R8	200k	Resistor_SMD:R_0402_1005Metric	1	binder	y
R9,R11	100k	Resistor_SMD:R_0402_1005Metric	2	binder	y
R10	50k	Resistor_SMD:R_0402_1005Metric	1	binder	y
R13	1k	Resistor_SMD:R_0402_1005Metric	1	binder	y
R16	2k2	Resistor_SMD:R_0402_1005Metric	1	binder	y
R17	2k4	Resistor_SMD:R_0402_1005Metric	1	binder	y
R18	9k1	Resistor_SMD:R_0402_1005Metric	1	binder	y
R19,R23,R24	5k1	Resistor_SMD:R_0402_1005Metric	3	binder	y
R20,R25	1M	Resistor_SMD:R_0402_1005Metric	2	binder	y
U1,U2	TPS62A02	Package_TO_SOT_SMD:SOT-23-6	2	20	y
U3,U5	XC6222B331MR-G	Package_TO_SOT_SMD:SOT-23-5	2	16	y
U4	CV1800b	EMEB:QFN-68-1EP_7x7mm_P0.35mm_EP5.7x5.7mm	1	5	y
U6	CD4051B	Package_DFN_QFN:DHVQFN-16-1EP_2.5x3.5mm_P0.5mm_EP1x2mm	1	10	y
U7	NAU88C22	Package_DFN_QFN:QFN-32-1EP_5x5mm_P0.5mm_EP3.1x3.1mm	1	3	y
Y1	ECS-250-8-36CKM-TR3 25MHz 8pf	Crystal:Crystal_SMD_2520-4Pin_2.5x2.0mm	1	10	y