## dspod_rp2350_BOM
Reference	Value	Footprint	Qty	Stock Avail	FP Checked?	odered	loc?
C1,C2,C6,C15,C17,C18,C19,C20,C21,C22,C23	4.7uf	Capacitor_SMD:C_0402_1005Metric	11	>120	y		dspod_cv1800
C3,C4	12pf	Capacitor_SMD:C_0402_1005Metric	2	binder	y
C5,C7,C8,C9,C10,C11,C12,C13,C14,C16,C24,C25,C26	0.1uf	Capacitor_SMD:C_0402_1005Metric	13	>50	y		dspod_cv1800
D1	PMEG2005CT,215	Package_TO_SOT_SMD:SOT-23	1	20	y	20
D2	LED Green	LED_SMD:LED_0603_1608Metric	1	>10	y		dspod_cv1800
FB1	Ferrite Bead	Capacitor_SMD:C_0603_1608Metric		>50	y
J3	USB_C_Receptacle_USB2.0	Connector_USB:USB_C_Receptacle_HRO_TYPE-C-31-M-12	1	5	y	10	dspod_cv1800
L1	3.3u	EMEB:L_pol_2016	1	10	y
R1,R11,R12	1k	Resistor_SMD:R_0402_1005Metric	4	binder	y
R2	33	Resistor_SMD:R_0402_1005Metric	1	binder	y
R3,R4	27.5	Resistor_SMD:R_0402_1005Metric	2	binder	y
R5,R6	5k1	Resistor_SMD:R_0402_1005Metric	2	binder	y
R7	1M	Resistor_SMD:R_0402_1005Metric	1	binder	y
R8,R9	4k7	Resistor_SMD:R_0402_1005Metric	2	binder	y
R10	10k	Resistor_SMD:R_0402_1005Metric	1	binder	y
SW1,SW2	SW_Push	EMEB:SW_SPST_PTS815	2	23	y
U1	RP2350_60QFN	EMEB:RP2350-QFN-60-1EP_7x7_P0.4mm_EP3.4x3.4mm_ThermalVias	1	5	y
U2,U3	XC6222B331MR-G	Package_TO_SOT_SMD:SOT-23-5	2	6+10	y		dspod_cv1800
U4	NAU88C22	Package_DFN_QFN:QFN-32-1EP_5x5mm_P0.5mm_EP3.1x3.1mm	1	3+10	y
U5	W25Q32JVZPIQ	Package_SON:WSON-8-1EP_6x5mm_P1.27mm_EP3.4x4.3mm	1	8	y
U6	APS6404L-3SQR-SN	Package_SO:SOIC-8_3.9x4.9mm_P1.27mm	1	5	y
Y1	ABM10-167-12.000MHZ-T3	Crystal:Crystal_SMD_2520-4Pin_2.5x2.0mm	1	8	y